## m_steam
m steam [kg/h]
Load [-](mvap%)
Tamb [°C] | 0 | 0.25 | 0.33333 | 0.5 | 0.66667 | 0.83333 | 1
-10 | 0 | 5400 | 7200 | 10800 | 14400 | 18000 | 21600
0 | 0 | 5400 | 7200 | 10800 | 14400 | 18000 | 21600
10 | 0 | 5400 | 7200 | 10800 | 14400 | 18000 | 21600
15 | 0 | 5400 | 7200 | 10800 | 14400 | 18000 | 21600
20 | 0 | 5400 | 7200 | 10800 | 14400 | 18000 | 21600
30 | 0 | 5400 | 7200 | 10800 | 14400 | 18000 | 21600
40 | 0 | 5400 | 7200 | 10800 | 14400 | 18000 | 21600

## W_el
W el [kW]
Load [-](mvap%)
Tamb [°C] | 0 | 0.25 | 0.33333 | 0.5 | 0.66667 | 0.83333 | 1
-10 | 2316.47 | 3016.47 | 3754.26 | 5188.37 | 6673.45 | 8198.81 | 9739.96
0 | 1928.46 | 2628.46 | 3348.8 | 4759.43 | 6227.08 | 7734.26 | 9251.22
10 | 1587.94 | 2287.94 | 2991.42 | 4380.4 | 5830.96 | 7319.41 | 8810.25
15 | 1433.34 | 2133.34 | 2828.47 | 4207.34 | 5649.62 | 7126.98 | 8603.85
20 | 1287.96 | 1987.96 | 2674.92 | 4043.36 | 5476.33 | 6943.25 | 8406.27
30 | 1021.68 | 1721.68 | 2392.13 | 3741.37 | 5155.53 | 6600.72 | 8034.48
40 | 784.69 | 1484.69 | 2138.99 | 3470.45 | 4868.46 | 6290.91 | 7695.05

## Q_th
Q th [kW]
Load [-](mvap%)
Tamb [°C] | 0 | 0.25 | 0.33333 | 0.5 | 0.66667 | 0.83333 | 1
-10 | 6949.41 | 9049.41 | 11262.78 | 15565.11 | 20020.35 | 24596.43 | 29219.88
0 | 5785.38 | 7885.38 | 10046.4 | 14278.29 | 18681.24 | 23202.78 | 27753.66
10 | 4763.82 | 6863.82 | 8974.26 | 13141.2 | 17492.88 | 21958.23 | 26430.75
15 | 4300.02 | 6400.02 | 8485.41 | 12622.02 | 16948.86 | 21380.94 | 25811.55
20 | 3863.88 | 5963.88 | 8024.76 | 12130.08 | 16428.99 | 20829.75 | 25218.81
30 | 3065.04 | 5165.04 | 7176.39 | 11224.11 | 15466.59 | 19802.16 | 24103.44
40 | 2354.07 | 4454.07 | 6416.97 | 10411.35 | 14605.38 | 18872.73 | 23085.15

## m_fuel
m fuel [kg/h]
Load [-](mvap%)
Tamb [°C] | 0 | 0.25 | 0.33333 | 0.5 | 0.66667 | 0.83333 | 1
-10 | 344.88 | 344.88 | 396.72 | 498.96 | 607.32 | 721.44 | 839.88
0 | 317.16 | 317.16 | 368.28 | 470.16 | 578.88 | 693.72 | 812.16
10 | 292.68 | 292.68 | 343.08 | 444.96 | 553.68 | 668.52 | 787.32
15 | 281.16 | 281.16 | 331.2 | 433.08 | 542.16 | 657.36 | 775.8
20 | 270.36 | 270.36 | 320.04 | 421.92 | 531 | 646.2 | 764.64
30 | 249.84 | 249.84 | 299.52 | 401.04 | 510.48 | 626.04 | 744.48
40 | 231.48 | 231.48 | 280.44 | 382.32 | 492.12 | 607.68 | 725.76

## TIT
TIT [K]
Load [-](mvap%)
Tamb [°C] | 0 | 0.25 | 0.33333 | 0.5 | 0.66667 | 0.83333 | 1
-10 | 1133.685 | 1133.685 | 1207.095 | 1347.756 | 1490.857 | 1635.55 | 1779.427
0 | 1129.882 | 1129.882 | 1206.557 | 1354.478 | 1505.468 | 1658.056 | 1809.165
10 | 1126.737 | 1126.737 | 1206.736 | 1362.274 | 1521.501 | 1682.195 | 1840.664
15 | 1125.406 | 1125.406 | 1207.086 | 1366.582 | 1530.065 | 1694.944 | 1857.182
20 | 1124.217 | 1124.217 | 1207.615 | 1371.21 | 1539.119 | 1708.262 | 1874.273
30 | 1122.309 | 1122.309 | 1209.216 | 1381.426 | 1558.555 | 1736.437 | 1910.148
40 | 1121.009 | 1121.009 | 1211.541 | 1392.955 | 1579.659 | 1766.488 | 1947.975

## Tstack
T stack [K]
Load [-](mvap%)
Tamb [°C] | 0 | 0.25 | 0.33333 | 0.5 | 0.66667 | 0.83333 | 1
-10 | 441.371 | 441.371 | 426.344 | 398.156 | 375.419 | 358.96 | 347.575
0 | 438.602 | 438.602 | 422.744 | 393.436 | 370.53 | 354.495 | 343.689
10 | 435.756 | 435.756 | 419.056 | 388.707 | 365.779 | 350.291 | 340.065
15 | 434.303 | 434.303 | 417.177 | 386.343 | 363.46 | 348.229 | 338.334
20 | 432.825 | 432.825 | 415.27 | 383.967 | 361.155 | 346.233 | 336.659
30 | 429.785 | 429.785 | 411.357 | 379.2 | 356.642 | 342.396 | 333.47
40 | 426.63 | 426.63 | 407.32 | 374.435 | 352.305 | 338.796 | 330.523