## W_el
| mvap [kg/s] | [5 empty] | CONSTRAINTS
Tamb [°C] | 1.5 | 2 | 3 | 4 | 5 | 6 | Wel_min | Wel_max
-10 | 3016.47 | 3754.26 | 5188.37 | 6673.45 | 8198.81 | 9739.96 | #N/A | 4.0691 | W_el
0 | 2628.46 | 3348.8 | 4759.43 | 6227.08 | 7734.26 | 9251.22 | #N/A | 4.3661
10 | 2287.94 | 2991.42 | 4380.4 | 5830.96 | 7319.41 | 8810.25 | #N/A | 4.6368
15 | 2133.34 | 2828.47 | 4207.34 | 5649.62 | 7126.98 | 8603.85 | #N/A | 4.7643
20 | 1987.96 | 2674.92 | 4043.36 | 5476.33 | 6943.25 | 8406.27 | #N/A | 4.8879 | [kW]
30 | 1721.68 | 2392.13 | 3741.37 | 5155.53 | 6600.72 | 8034.48 | 1.5 | 5.0619
40 | 1484.69 | 2138.99 | 3470.45 | 4868.46 | 6290.91 | 7695.05 | 1.6605 | 5.1726
[9 empty] | Wnom = | 5649 | [kW]
| mvap [kg/s] 1.5: mvap [kg/s] |  |  | Wmax | 6778.8
Tamb [°C] | 1.5 | 2 | 3 | 4 | 5 | 6 |  |  | Wmin | 1694.7
-10 | 53.4% | 66.46% | 91.85% | 118.1% | 145.1% | 172.4% |  |  | W/Wnom
0 | 46.53% | 59.28% | 84.25% | 110.2% | 136.9% | 163.8%
10 | 40.5% | 52.95% | 77.54% | 103.2% | 129.6% | 156%
15 | 37.76% | 50.07% | 74.48% | 100% | 126.2% | 152.3%
20 | 35.19% | 47.35% | 71.58% | 96.94% | 122.9% | 148.8% |  |  | [%]
30 | 30.48% | 42.35% | 66.23% | 91.26% | 116.8% | 142.2%
40 | 26.28% | 37.86% | 61.43% | 86.18% | 111.4% | 136.2%

## Eta_tag
mvap [kg/s]
Tamb [°C] | 1.5 | 2 | 3 | 4 | 5 | 6
-10 | 0.26133 | 0.28284 | 0.31076 | 0.32835 | 0.33954 | 0.34649 | Eta
0 | 0.2475 | 0.27157 | 0.30233 | 0.32133 | 0.33316 | 0.34034
10 | 0.23367 | 0.2605 | 0.29423 | 0.31461 | 0.32702 | 0.33436
15 | 0.22676 | 0.25502 | 0.29029 | 0.31135 | 0.32398 | 0.33137
20 | 0.21982 | 0.24958 | 0.2864 | 0.30809 | 0.32097 | 0.32841 | [-]
30 | 0.20581 | 0.23871 | 0.27876 | 0.30169 | 0.31501 | 0.32248
40 | 0.1916 | 0.22788 | 0.27131 | 0.29552 | 0.30921 | 0.31669

## Beta
mvap [kg/s]
Tamb [°C] | 1.5 | 2 | 3 | 4 | 5 | 6
-10 | 15.9419 | 16.3028 | 16.9454 | 17.5466 | 18.109 | 18.6316 | Beta
0 | 15.1439 | 15.5003 | 16.1398 | 16.7348 | 17.2893 | 17.8008
10 | 14.4049 | 14.7586 | 15.3924 | 15.9815 | 16.3513 | 17.0231
15 | 14.0556 | 14.4077 | 15.039 | 15.6248 | 16.1618 | 16.6529
20 | 13.7183 | 14.0678 | 14.6957 | 15.2765 | 15.8087 | 16.2907 | [-]
30 | 13.0743 | 13.4187 | 14.0396 | 14.6091 | 15.1282 | 15.5936
40 | 12.4692 | 12.8079 | 13.4225 | 13.9833 | 14.4883 | 14.9365

## m_fuel
mvap [kg/s]
Tamb [°C] | 1.5 | 2 | 3 | 4 | 5 | 6
-10 | 0.0958 | 0.1102 | 0.1386 | 0.1687 | 0.2004 | 0.2333 | m_fuel
0 | 0.0881 | 0.1023 | 0.1306 | 0.1608 | 0.1927 | 0.2256
10 | 0.0813 | 0.0953 | 0.1236 | 0.1538 | 0.1857 | 0.2187
15 | 0.0781 | 0.092 | 0.1203 | 0.1506 | 0.1826 | 0.2155
20 | 0.0751 | 0.0889 | 0.1172 | 0.1475 | 0.1795 | 0.2124 | [kg/s]
30 | 0.0694 | 0.0832 | 0.1114 | 0.1418 | 0.1739 | 0.2068
40 | 0.0643 | 0.0779 | 0.1062 | 0.1367 | 0.1688 | 0.2016

## Tmax
1530.07
mvap [kg/s]
Tamb [°C] | 1.5 | 2 | 3 | 4 | 5 | 6 | COSTRAINT
-10 | 1133.685 | 1207.095 | 1347.756 | 1490.857 | 1635.55 | 1779.427 | 4.271 | Tmax
0 | 1129.882 | 1206.557 | 1354.478 | 1505.468 | 1658.056 | 1809.165 | 4.1612
10 | 1126.737 | 1206.736 | 1362.274 | 1521.501 | 1682.195 | 1840.664 | 4.0533
15 | 1125.406 | 1207.086 | 1366.582 | 1530.065 | 1694.944 | 1857.182 | 4
20 | 1124.217 | 1207.615 | 1371.21 | 1539.119 | 1708.262 | 1874.273 | 3.9461 | [K]
30 | 1122.309 | 1209.216 | 1381.426 | 1558.555 | 1736.437 | 1910.148 | 3.8392
40 | 1121.009 | 1211.541 | 1392.955 | 1579.659 | 1766.488 | 1947.975 | 3.7344

## m_fumi
mvap [kg/s]
Tamb [°C] | 1.5 | 2 | 3 | 4 | 5 | 6
-10 | 23.7497 | 23.7488 | 23.7486 | 23.7496 | 23.7505 | 23.7521 | m_fumi
0 | 22.5041 | 22.5001 | 22.4944 | 22.4902 | 22.4857 | 22.4812
10 | 21.3486 | 21.3415 | 21.3297 | 21.3197 | 21.3089 | 21.2964
15 | 20.8017 | 20.7928 | 20.7779 | 20.7645 | 20.7477 | 20.7285
20 | 20.2722 | 20.2614 | 20.2413 | 20.2219 | 20.2 | 20.1763 | [kg/s]
30 | 19.2608 | 19.2448 | 19.2147 | 19.1821 | 19.1495 | 19.1151
40 | 18.3083 | 18.2871 | 18.2465 | 18.2055 | 18.1618 | 18.1171

## m_coolant
mvap [kg/s]
Tamb [°C] | 1.5 | 2 | 3 | 4 | 5 | 6
-10 | 4.7604 | 4.864 | 5.0501 | 5.2254 | 5.3909 | 5.5465 | m_coolant
0 | 4.482 | 4.5837 | 4.7668 | 4.9393 | 5.1014 | 5.2526
10 | 4.2269 | 4.3266 | 4.5068 | 4.6764 | 4.8348 | 4.9813
15 | 4.1072 | 4.2059 | 4.3847 | 4.5528 | 4.7087 | 4.852
20 | 3.992 | 4.0896 | 4.2667 | 4.4327 | 4.5863 | 4.727 | [kg/s]
30 | 3.7738 | 3.8692 | 4.0431 | 4.2046 | 4.3534 | 4.4885
40 | 3.5708 | 3.6638 | 3.8345 | 3.9926 | 4.1365 | 4.266

## T_exh
mvap [kg/s]
Tamb [°C] | 1.5 | 2 | 3 | 4 | 5 | 6
-10 | 599.077 | 635.084 | 705.274 | 778.261 | 853.617 | 930.112 | T_exh
0 | 605.09 | 643.007 | 717.45 | 795.139 | 875.352 | 956.499
10 | 611.298 | 651.183 | 730.12 | 812.768 | 898.028 | 983.981
15 | 614.477 | 655.369 | 736.653 | 821.883 | 909.792 | 998.271
20 | 617.717 | 659.638 | 743.372 | 831.312 | 921.928 | 1012.933 | [K]
30 | 624.403 | 668.451 | 757.352 | 850.989 | 947.214 | 1043.453
40 | 631.372 | 677.635 | 772.099 | 871.669 | 973.72 | 1075.332

## Wth_tag_in
mvap [kg/s]
Tamb [°C] | 1.5 | 2 | 3 | 4 | 5 | 6
-10 | 11542.85 | 13273.41 | 16695.79 | 20324.17 | 24146.51 | 28110.36 | Wth_tag_in
0 | 10620.22 | 12331.27 | 15742.53 | 19378.91 | 23214.7 | 27182.62
10 | 9791.29 | 11483.44 | 14887.8 | 18534.2 | 22382.34 | 26349.6
15 | 9407.98 | 11091.08 | 14493.62 | 18145.82 | 21998.31 | 25964.55
20 | 9043.71 | 10717.61 | 14118.06 | 17775.02 | 21631.95 | 25597 | [W]
30 | 8365.53 | 10021.27 | 13421.48 | 17088.91 | 20953.78 | 24914.75
40 | 7749.06 | 9386.43 | 12791.44 | 16473.95 | 20344.97 | 24298.44

## Wtot
mvap [kg/s]
Tamb [°C] | 1.5 | 2 | 3 | 4 | 5 | 6
-10 | 3013.586 | 3750.437 | 5182.549 | 6665.748 | 8189.221 | 9728.458 | Wel_tot
0 | 2625.6 | 3344.954 | 4753.649 | 6219.378 | 7724.668 | 9239.705 |  | Valori Estratti da 'potout.out'
10 | 2285.067 | 2987.599 | 4374.609 | 5823.264 | 7309.818 | 8798.607 |  | Scarto non significativo rispetto ai valori estratti nello sheet W_el
15 | 2130.477 | 2824.653 | 4201.556 | 5641.915 | 7117.288 | 8592.333
20 | 1985.106 | 2671.102 | 4037.585 | 5468.628 | 6933.65 | 8394.754 | [kW]
30 | 1718.817 | 2388.287 | 3735.586 | 5147.827 | 6591.114 | 8022.969
40 | 1481.828 | 2135.187 | 3464.683 | 4860.752 | 6281.295 | 7683.538
Vaori di confronto - 'W_el' Sheet
mvap [kg/s]
Tamb [°C] | 1 | 2 | 3 | 4 | 5 | 6
-10 | 3016.47 | 3754.26 | 5188.37 | 6673.45 | 8198.81 | 9739.96
0 | 2628.46 | 3348.8 | 4759.43 | 6227.08 | 7734.26 | 9251.22
10 | 2287.94 | 2991.42 | 4380.4 | 5830.96 | 7319.41 | 8810.25
15 | 2133.34 | 2828.47 | 4207.34 | 5649.62 | 7126.98 | 8603.85
20 | 1987.96 | 2674.92 | 4043.36 | 5476.33 | 6943.25 | 8406.27
30 | 1721.68 | 2392.13 | 3741.37 | 5155.53 | 6600.72 | 8034.48
40 | 1484.69 | 2138.99 | 3470.45 | 4868.46 | 6290.91 | 7695.05

## Qeva
mvap [kg/s]
Tamb [°C] | 1.5 | 2 | 3 | 4 | 5 | 6
-10 | 2832.89 | 3777.2995 | 5668.6275 | 7709.4905 | 9899.214 | 12210.732 | Qeva
0 | 2832.895 | 3777.3015 | 5684.3635 | 7753.4925 | 9977.52 | 12320.844
10 | 2832.8958 | 3777.3018 | 5702.015 | 7800.8665 | 10066.36 | 12432.226
15 | 2832.883 | 3777.3005 | 5711.608 | 7825.7975 | 10100.553 | 12488.796
20 | 2832.8967 | 3777.3 | 5721.804 | 7851.838 | 10143.365 | 12545.759 | [kW]
30 | 2832.8967 | 3777.2843 | 5744.0625 | 7906.7675 | 10231.273 | 12660.888
40 | 2832.8958 | 3777.3045 | 5768.9535 | 7964.974 | 10321.257 | 12776.075

## Qeco
mvap [kg/s]
Tamb [°C] | 1.5 | 2 | 3 | 4 | 5 | 6
-10 | 1190930.6 | 1587683.2 | 2342134.5 | 2971395.5 | 3451803.2 | 3810299 | Qeco
0 | 1189853 | 1585039.1 | 2326385.2 | 2927390.2 | 3373501 | 3700191.8
10 | 1188754.5 | 1582145.8 | 2308736.8 | 2880019.2 | 3293485.8 | 3588803
15 | 1188195.4 | 1580587.4 | 2299148 | 2855087 | 3250477.8 | 3532247.2
20 | 1187625.1 | 1578939.8 | 2288948.5 | 2829045 | 3207659.5 | 3475284.8 | [W]
30 | 1186442 | 1575326.1 | 2266689 | 2774118.2 | 3119756.2 | 3360171.8
40 | 1185187.1 | 1571217.9 | 2241797.8 | 2715909.2 | 3029775.8 | 3244992.2

## Tstack
mvap [kg/s]
Tamb [°C] | 1.5 | 2 | 3 | 4 | 5 | 6 | CONSTRAINT
-10 | 441.371 | 426.344 | 398.156 | 375.419 | 358.96 | 347.575 | 4.7545 | Tstack
0 | 438.602 | 422.744 | 393.436 | 370.53 | 354.495 | 343.689 | 4.4696
10 | 435.756 | 419.056 | 388.707 | 365.779 | 350.291 | 340.065 | 4.1794
15 | 434.303 | 417.177 | 386.343 | 363.46 | 348.229 | 338.334 | 4.0302
20 | 432.825 | 415.27 | 383.967 | 361.155 | 346.233 | 336.659 | 3.9191 | [K]
30 | 429.785 | 411.357 | 379.2 | 356.642 | 342.396 | 333.47 | 3.7181
40 | 426.63 | 407.32 | 374.435 | 352.305 | 338.796 | 330.523 | 3.5167
[8 empty] | Tmin | 363 | [K]

## ∆Tpp
mvap [kg/s]
Tamb [°C] | 1.5 | 2 | 3 | 4 | 5 | 6
-10 | 3.29 | 3.76 | 4.69 | 5.65 | 6.64 | 7.64 | ∆Tpp
0 | 3.14 | 3.59 | 4.49 | 5.42 | 6.37 | 7.32
10 | 3.01 | 3.43 | 4.29 | 5.19 | 6.11 | 7.01
15 | 2.94 | 3.35 | 4.2 | 5.08 | 5.97 | 6.85
20 | 2.87 | 3.28 | 4.1 | 4.96 | 5.84 | 6.7 | [K]
30 | 2.74 | 3.12 | 3.92 | 4.74 | 5.57 | 6.38
40 | 2.61 | 2.98 | 3.73 | 4.52 | 5.31 | 6.07

## ∆Tsub
mvap [kg/s]
Tamb [°C] | 1.5 | 2 | 3 | 4 | 5 | 6
-10 | 0.01 | 0.01 | 0.166 | 8.464 | 20.111 | 32.533 | ∆Tsub
0 | 0.01 | 0.01 | 1.317 | 10.904 | 23.633 | 36.709
10 | 0.01 | 0.01 | 2.61 | 13.539 | 27.351 | 40.95
15 | 0.01 | 0.01 | 3.313 | 14.929 | 29.191 | 43.109
20 | 0.01 | 0.01 | 4.061 | 16.383 | 31.132 | 45.287 | [K]
30 | 0.01 | 0.01 | 5.698 | 19.458 | 35.128 | 49.699
40 | 0.01 | 0.01 | 7.531 | 22.728 | 39.233 | 54.128

## System Boundaries
Tamb [°C] | Tmax 1530.07 K | W/W0 55%
-10 | 4.2711 | 1.6044 | 4.271
0 | 4.1615 | 1.7357 | 4.1612
10 | 4.0534 | 1.9846 | 4.0533
15 | 4 | 2.1031 | 4
20 | 3.9465 | 2.2184 | 3.9461
30 | 3.8403 | 1.4766 | 3.8392
40 | 3.7359 | 2.6308 | 3.7344
Tamb [°C] | Wmax | Tmax | Tstack | Wmin
-10 | 4.0691 | 4.271 | 4.7545 | #N/A
0 | 4.3661 | 4.1612 | 4.4696 | #N/A
10 | 4.6368 | 4.0533 | 4.1794 | #N/A
15 | 4.7643 | 4 | 4.0302 | #N/A
20 | 4.8879 | 3.9461 | 3.9191 | #N/A
30 | 5.0619 | 3.8392 | 3.7181 | 1.5
40 | 5.1726 | 3.7344 | 3.5167 | 1.6605
Note on D4: mati: Prima prova invece che a -10 °C fatta girare a - 5 °C, perché altrimenti non si riesce a scendere sotto il 60% della potenza nominale